## Tabelle1
Testbericht
für Komponente: | Manöverauswahl
von Test-Person: | Gruppe G (Isaac Mpidi Bita, Dominik Hermelingmeier)
Parameter
| Fahrerlenkwinkel_value | 0 | -44.3 | rad
| Seitenfuerungskraft_K_v_value | 0 | 9.37 | N
| Seitenfuerungskraft_K_h_value | 0 | 91.5 | N
| Seitenfuerungskraft_R_v_value | 0 | 92.97 | N
| Seitenfuerungskraft_R_h_value | 0 | -68.47 | N
| Gierrate_value | 0 | 94.11 | rad/s
| Querbeschleunigung_value | 0 | 91.43 | m/s^2
| Laengsgeschwindigkeit_value | 1 | -2.92 | m/s
| Schwerpunktabstand vorne | 0 | 60.05 | m
| Schwerpunktabstand hinten | 0 | -71.62 | m
| Massenträgheitsmoment | 1 | -15.64 | Nm
| Masse | 1 | 83.14 | Kg
Simulationsdaten
| Simulationszeit | 10 s
| Simulink-Version | 10.1
| Release | R2020a
| Solver | Runge-Kutta
| Type | Fixed-Step
| Solver | FixedStepDiscrete
| FixedStepSize | 0.01
Testfälle
i. O.
n. i. O.
siehe Kommentar
Testfall-ID | Testfall-Name | Anforderungs-ID | Vorbedingungen und Eingänge | Aktionen | Erwartetes Ergebnis | Ergebnis | Bewertung | Kommentar
001 | Test 1 - Gierdynamik | 01 | Parameter aus Testskript laden | Simulationsschritt | m_psi_pp = 0 rad/s^2 m_psi_p = 0 rad/s | s_psi_pp = 0 rad/s^2 s_psi_p = 0 rad/s | i. O.
002 | Test 1 - Kräftesumme | 03 & 04 | Parameter aus Testskript laden | Simulationsschritt | m_KFCx = 0 N m_KFCy = 0 N | s_KFCx = 0 N s_KFCy = 0 N | i. O.
003 | Test 1 - Querbeschleunigung | 02 | Parameter aus Testskript laden | Simulationsschritt | m_KaCy = 0 m/s^2 | s_KaCy = 0 m/s^2 | i. O.
004 | Test 1 - Schwimmwinkel |  | Parameter aus Testskript laden | Simulationsschritt | m_beta_p = 0 rad/s m_beta = 0 rad | s_beta_p = 0 rad/s s_beta = 0 rad | i. O.
005 | Test 2 - Gierdynamik |  | Parameter aus Testskript laden | Simulationsschritt | m_psi_pp = -454.8056 rad/s^2 m_psi_p = -4.5481e+03 rad/s | s_psi_pp = -454.8056 rad/s^2 s_psi_p = -4.5481e+03 rad/s | i. O.
006 | Test 2 - Kräftesumme | 03 & 04 | Parameter aus Testskript laden | Simulationsschritt | m_KFCx = -29.0763 N m_KFCy = 19.8370 N | s_KFCx = -97.5537 N s_KFCy = 19.8370 N | n. i. O. | Die Formel stimmt nicht.
007 | Test 2 - Querbeschleunigung | 02 | Parameter aus Testskript laden | Simulationsschritt | m_KaCy = 1.2132 m/s^2 | s_KaCy = 1.2132 m/s^2 | i. O.
008 | Test 2 - Schwimmwinkel |  | Parameter aus Testskript laden | Simulationsschritt | m_beta_p = -125.3792 rad/s m_beta = -1.2538e+03 rad | s_beta_p = -125.3792 rad/s s_beta = -1.2538e+03 rad | i. O.
009 | Alle Eingänge auf 0 - (Test 1) | 01 & 02 & 03 & 04 | Parameter aus Testskript laden | Simulationsschritt | Gierdynamik = i.O. Kräftesumme = i.O. Querbeschleunigung = i.O. Schwimmwinkel = i.O. | Gierdynamik = i.O. Kräftesumme = i.O. Querbeschleunigung = i.O. Schwimmwinkel = i.O. | i. O.
010 | Konstante Zufallsvariable - (Test 2) | 01 & 02 & 03 & 04 | Parameter aus Testskript laden | Simulationsschritt | Gierdynamik = i.O. Kräftesumme = i.O. Querbeschleunigung = i.O. Schwimmwinkel = i.O. | Gierdynamik = i.O. Kräftesumme = n.i.O. Querbeschleunigung = i.O. Schwimmwinkel = i.O. | n. i. O. | Die Karosserie Block ist n.i.O. Die Kräftesumme ist nicht korrekt.
011 | Ausgangssignal als Eingangssignal | - | - | - | Signal direkt in der Komponente weiterverwenden | Ausgangssignal wurde als Eingang wiederverwendet | n. i. O. | Die Ausgangssignale sollten nicht als Eingang wiederverwendet werden! Nutzt die Variable direkt im Block weiter. Wie bei der Berechnung der Querbeschleunigung
012 | Überprüfung der Singularität |  | Gierrate_value = 0; Schwimmwinkel_beta_value = 0; | Simulationsschritt |  |  | i. O. | Warning: Division by zero in 'Testumgebung_Karosserie/Karrosserie/Divide5'
013 | Einheitlichkeit bei dem Signalnamen und Outputnamen | - | - | - | s. Powerpoint | s. Powerpoint | n. i. O.
014 | Komponentenaufbau (innen) |  |  |  | Siehe Testumgebung_Karosserie | s. Powerpoint | n. i. O.
Abb. 1: MATLAB Ergebnis