## Tabelle1
Testbericht
für Modul | Modell
von Test-Person: | Gruppe G (Isaac Mpidi Bita, Dominik Hermelingmeier)
Parameter
| v = 8 | [m/s]
| m = 1450 | [kg]
| Jzz = 1920 | [Nm]
| cv = 80000 | [N/rad]
| ch = 100000 | [N/rad]
| lv = 1.3 | [m]
| lh = 1.4 | [m]
Simulationsdaten
| Simulationszeit | 30 s
| Simulink-Version | 10.1
| Release | R2020a
| Solver | Runge-Kutta
| Type | Fixed-Step
| Solver | FixedStepDiscrete
| FixedStepSize | 0.01
Testfälle
i. O.
n. i. O.
siehe Kommentar
Testfall-ID | Testfall-Name | Anforderungs-ID | Vorbedingungen und Eingänge | Aktionen | Erwartetes Ergebnis | Ergebnis | Bewertung | Kommentar
001 | Manöverauswahl: Lenkwinkel = 0; Geschwindigkeit = 8 |  | Parameter aus Testskript laden | Simulationsschritt | 0 | 0 | i. O.
002 | Manöverauswahl: Lenkwinkel = sin ; Geschwindigkeit = 8 |  | Parameter aus Testskript laden | Simulationsschritt | sin bei allen Ausgängen | instabiles System und strebt gegen Unendlich (s. Scope unten) | n. i. O. | s. Problemdarstellung [1]
003 | Manöverauswahl: Lenkwinkel = pulse ; Geschwindigkeit = 8 |  | Parameter aus Testskript laden | Simulationsschritt | pulse | instabiles System und strebt gegen Unendlich (s. Scope unten) | n. i. O. | s. Problemdarstellung [1]
004 | Manöverauswahl: Lenkwinkel = step ; Geschwindigkeit = 8 |  | Parameter aus Testskript laden | Simulationsschritt |  | instabiles System und strebt gegen Unendlich (s. Scope unten) | n. i. O. | s. Problemdarstellung [1]
Hier müsste das Problem liegen. Im linearen Einspurmodell werden Sinus und Cosinus vernachlässigt. [1]